## 1. Datos
PARÁMETROS DEL PROYECTO (NORMA E.030)
Zona Sísmica (1 a 4) | 4 | REFERENCIA NORMA E.030
Tipo de Suelo (S0 a S3) | S2 | Factores Z: | Z1: 0.10 ¦ Z2: 0.25 ¦ Z3: 0.35 ¦ Z4: 0.45
Categoría Edificación (A a D) | B | Categoría U: | A=1.5 ¦ B=1.3 ¦ C=1.0
Sistema Estructural | Pórticos C.A. | Suelo S: | Depende de Zona y Perfil. Ver Tabla N°3 de la norma.
Número de Pisos | 5 | Sistemas R: | Pórticos=8 ¦ Dual=7 ¦ Muros=6 ¦ Albañilería=3
Altura Promedio Piso (m) | 3
PESO POR PISO (Ton)
Piso | Peso (P)
Piso 1 | 500
Piso 2 | 500
Piso 3 | 500
Piso 4 | 500
Piso 5 | 500
Peso Total de la Edificación =

## 2. Cálculo V Basal
CÁLCULO DEL CORTANTE BASAL V = (ZUCS/R)*P
Z (Factor de Zona) | 0.45 | Valor asignado de tabla Z
U (Factor de Uso) | 1.3 | Categoría del edificio
S (Factor de Suelo) | 1.05 | De tabla de suelo y zona
CT (Periodo Fund.) | 35 | 35 (pórticos), 45 (muros), 60 (acero)
R (Coef. Reducción) | 8 | De tabla de sistema estructural
Tp (Periodo Suelo) | 0.6
L (Longitud Tot) m
T = hn/CT
C (Factor Amp.) |  | Calculado dinámicamente según T
Peso Total P (Ton)
V BASAL (Ton)

## 3. Distribución Fx
DISTRIBUCIÓN DE CORTANTE BASAL POR PISO
Piso | Peso (P) Ton | Altura (h) m | P*h | Factor (% V) | Fuerza Fx (Ton) | Cortante Vi (Ton)